## PRILOG II. TROŠKOVNIK II.
PRILOG II.
NARUČITELJ:
GRAD ILOK, OIB: 83038408398
ILOK, Trg Nikole Iločkog 13.
INFRASTRUKTURNA GRAĐEVINA:
SANACIJA – TEHNIČKO ODRŽAVANJE
NERAZVRSTANIH CESTA
PREDMET:
PROJEKTANTSKI TRŠKOVNIK
MJESTO I ULICA:
ILOK, P. Preradovića - II
k.č.br. 1101, k.o. Ilok
rujan, 2025. godina
UKUPNA REKAPITULACIJA
1. | PRIPREMNI RADOVI |  |  |  | 0
2. | ZEMLJANI RADOVI |  |  |  | 0
3. | KOLNIČKA KONSTRUKCIJA |  |  |  | 0
| UKUPNO: |  |  |  | 0
| PDV ( 25% ) |  |  |  | 0
| SVEUKUPNO: |  |  |  | 0
Izradio:
Josip Videković, dipl.ing.građ.
Rb. | OPIS RADA | jed. mjera | količina | jed. cijena | ukupni iznos
ULICE: P. Preradovića - II, L= 300 m', Š= 3,00 m'
1. PRIPREMNI RADOVI
1.1. | Strojno zasijecanje rubova asfaltnog zastora na mjestima uklapanja u postojeće prometne površine. Rad obuhvaća zasijecanje, i sve pripremne radnje. Obračun radova po m' zasječenog asfalta. | m' | 17 | 0 | 0
1.2. | Podizanje šahtova i poklopaca revizionih okana kanalizacije, te slivnika, na trasi nerazvrstane ceste, na visinu nivelete ceste, cca 5-10 cm. Rad obuhvaća razbijanje i uklanjanje gornjeg dijela postojećih okana, vađenje poklopaca, te izrada gornjeg dijela novog okna na visinu nivelete ceste, te ugradba poklopca i slivne rešetke. U cijeni kompletan rad i materijal, do potpune gotovosti. Obračun po komadu. | kom | 12 | 0 | 0
1.3. | Privremena regulacija prometa. Ova stavka obuhvaća: postavljanje novih i izmjenu postojećih prometnih znakova, vraćanje postojećih prometnih znakova u prvobitno stanje nakon prestanka radova i održavanje svih znakova za vrijeme trajanja privremene regulacije. Ovom stavkom obuhvaćeno je i pribavljanje potrebnih suglasnosti za privremenu regulaciju prometa od nadležnih organizacija kao i izrada eventualno potrebne skice, grafičkog prikaza planirane privremene regulacije. | kompl. | 1 | 0 | 0
| 1. PRIPREMNI RADOVI UKUPNO: |  |  |  | 0
2. ZEMLJANI RADOVI
2.1. | Strojno skidanje, škarpiranje i uklanjanje zemljanog materijala za izradu jednostranih / obostranih bankina, u prosječnoj količini cca 0,15 m3/m', širine min. 50 cm, od ruba asfaltnog kolnika, te utovar i odvoz zemljanog materijala na legalnu deponiju. Obračun po m3 uklonjenog zemljanog materijala bankine, u sraslom stanju. | m3 | 67.5 | 0 | 0
2.2. | Izrada bankina, jednostrano / obostrano, od mehanički zbijenog drobljenog kamenog materijala 0/60 (0/32) mm. Debljina sloja bankine cca 15 cm., u širini od 50 cm. Rad obuhvaća dobavu materijala, razastiranje i zbijanje. Razastiranje i planiranje izvršiti strojno, kao i zbijanje glatkim valjkom. Obračun po m' ugrađenog i zbijenog sloja bankine. | m' | 450 | 0 | 0
| 2. ZEMLJANI RADOVI UKUPNO: |  |  |  | 0
3. KOLNIČKA KONSTRUKCIJA
3.1. | Strojno frezanje postojećeg asfaltnog kolnika nerazvrstane ceste, na raskrižju, zbog uklapanja sa postojećom cestom. Rad obuhvaća frezanje, utovar i prijevoz frezanog materijala na legalnu deponiju. Jedinična cijena sadrži i sve naknade za deponiranje materijala na deponiji. Obračun po m2 frezanog kolnika. | m2 | 30 | 0 | 0
3.2. | Strojno prskanje postojeće kolničke konstrukcije, zbog sljepljivanja asfaltnih slojeva, bitumenskom emulzijom u količini od 0,35 kg/m2. Prskanje izvršiti motornom prskalicom. Prije poćetka prskanja kolničku konstrukciju strojno očistiti i osušiti. Rad obuhvaća pripremu kolničke površine, te strojno prskanje bitumenskom emulzijom. Obračun po m2 prskanog kolnika. | m2 | 900 | 0 | 0
3.3. | Izrada, dobava i ugradba izravnavajućeg sloja kolničke konstrukcije, od asfaltne mješavine AC 11 surf 50/70 AG4 M3E., u sloju debljine do 2 cm, u zbijenom stanju ( cca 50 kg/m2). Izravnavajući sloj ugraditi na mjestima lokalnih oštećenja i za izravnavanje nivelete, u cijeloj površini kolnika. Rad obuhvaća strojnu izradu, dobavu i ugradbu asfaltne mješavine po vrućem postupku. Rad izvesti uz odobrenje i nazočnost nadzornog inženjera. Obračun po toni ugrađene asfaltne mješavine. | t | 45 | 0 | 0
3.4. | Habajući sloj asfalt betona (AC 11 surf). Stavka obuhvaća izradu, dopremu i ugradbu habajućeg sloja asfalt-betona AC 11 surf (BIT 50/70) AG4 M4, debljina sloja 5 cm, u zbijenom stanju. Izrada i kontrola kakvoće prema HRN EN 13108. Obračun po m2 ugrađenog sloja asfalta. | m2 | 900 | 0 | 0
3.5. | OZNAKE NA KOLNIKU (HORIZONTALNA PROMETNI SIGNALIZACIJA)
Horizontalna signalizacija ceste. Bojanje oznaka na kolniku ceste, uzdužnih i poprečnih crta, sukladno Pravilniku o prometnim znakovima, opremi i signalizaciji na cestama (NN 34/03)
Sav rad i materijal moraju odgovarati zahtjevima i tehničkim uvjetima iz Pravilnika, te O.T.U.I., točka 6.5. Obračun se vrši po m' i m2 gotove oznake, sa ukupnim materijalom i radom do potpunog dovršenja oznake
3.8.1. | POPREČNE OZNAKE NA KOLNIKU
Poprečne oznake na kolniku su: • crte zaustavljanja, • pješački prijelazi.
Stavka obuhvaća nabavu materijala i izradu oznaka.
Obračun radova:
| - crta zaustavljanja | m1 | 10 | 0 | 0
| 3. KOLNIČKA KONSTRUKCIJA UKUPNO: |  |  |  | 0